## Trg
Br. | Opis stavke | Jed. mjere | Količina | Jed.cijena | Ukupna cijena
12. | TROŠKOVNIK
12.1. | Lokacija I
12.1.1. | Pripremni radovi
1. | Uređenje gradilišta | komplet | 1 |  | 0
Dovoz, postavljanje u pogonsko stanje, demontiranje i odvoz svih uređaja, postrojenja, pribora, građevinskih strojeva, transportnih sredstava, ukrućenja, potrebnih za stručno izvođenje radova.
2. | Osiguranje prometa | komplet | 1 |  | 0
Privremena regulacija prometa na prometnicama na mjestima gdje se izvode rovovi za polaganje cjevovoda, mjestima prekopa i bušenja. Stavka obuhvaća izradu elaborata privremene regulacije, nabavu i postavljanje sve potrebne horizontalne i vertikalne signalizacije, te vršenje regulacije prometa za vrijeme izvođenja radova.
3. | Iskolčenje trase | m' | 250 |  | 0
Detaljno iskolčenje trase kanala sa označavanjem svih vertikalnih i horizontalnih lomova trase. Obračun po m' iskolčene trase, odnosno po komadu revizijskog okna.
4. | Mikrolociranje instalacija | komplet | 1 |  | 0
Pregled trase i utvrđivanje lokacije i dubine postojećih podzemnih instalacija uz nazočnost predstavnika poduzeća u čijoj su nadležnosti instalacije.
5. | Zaštita podzemnih instalacija | m' | 20 |  | 0
Zaštita postojećih instalacija betonskim dvodjelnim kanalicama ili na drugi način uvjetovan od vlasnika instalacija, uz pažljivi ručni iskop oko istih. Stavka obuhvaća sav potreban rad i materijal.
6. | Izmještanje podzemnih instalacija | m' | 50 |  | 0
Budući da na trasi odvodnje ima podzemnih instalacija, moguća je kolizija sa istima te će biti potrebno izvršiti izmještanje. Stavka obuhvaća sav potreban rad, materijal i dokumentaciju.
7. | Uređenje deponije | m3 | 313 |  | 0
Strojno uređenje deponije nakon dovršetka radova na Lokaciji II.
| 12.1.1. PRIPREMNI RADOVI UKUPNO: |  |  |  | 0
12.1.2. | Kanal 1
12.1.2.1. | Cjevovod
1. | Strojni iskop rova (90% ukupne količine) u zemlji C kategorije uz odlaganje iskopane zemlje na dohvat krana bagera minimalno 3.0 m od ruba obale. Obračun po m³ iskopane zemlje. | m3 | 175 |  | 0
2. | Ručni iskop rova (10% ukupne količine) u zemlji C kategorije uz odlaganje iskopane zemlje na dohvat krana bagera minimalno 3.0 m od ruba obale. Obračun po m³ iskopane zemlje. | m3 | 20 |  | 0
3. | Ručno planiranje dna iskopa na projektiranu niveletu | m2 | 80 |  | 0
4. | Izrada tampon sloja od kamenog materijala debljine 10 cm ispod cijevi. Obračun po m³ ugrađenog tampona. | m3 | 24 |  | 0
5. | Nabava doprema i ugradnja PE-HD rebrastih cijevi SN 8 DN300mm L=6,00m + 2 brtve + PP spojnica. Obračun za komplet cijevi. | kpl | 22 |  | 0
6. | Strojno nasipavanje kamenim materijalom od 0-12mm oko i iznad cijevi do 15 cm visine iznad tjemena cijevi.Obračun po m3 ugrađenog materijala. | m3 | 67 |  | 0
7. | Strojno nasipavanje kamenim materijalom od 0-60mm rova cjevovoda.Obračun po m3 ugrađenog materijala. | m3 | 110 |  | 0
8. | Ispitivanje cijevi na vodonepropusnost prije zatrpavanja rova. Prije ispitivanja potrebno je djelomično pritrpati cijevi u sloju od 15 cm iznad tjemena i oko cijevi s ručnim nabijanjem. Spojevi trebaju ostati nezatrpani i dostupni kontroli. Dužine probnih dionica ovise o terenskim prilikama, ali u pravilu treba izbjegavati dionice duže od 500 m. Ispitnu dionicu prije punjenja vodom treba na krajevima zatvoriti, poduprijeti i odzračiti. Nakon toga pristupa se predprobi radi upijanja cjevovoda, glavnoj probi i zajedničkoj (sveukupnoj) probi. Sva ispitivanja izvoditi po uputstvima proizvođača cijevi. Prilikom izvođenja probi potrebno je vršiti kontrolu propuštanja na spojevima i na šahtovima. O provedenim probama sastavlja se zapisnik s ovlaštenim potpisnicima zapisnika od strane nadzornog organa i izvođača radova. U cijenu je uključena voda za punjenje cjevovoda. Nakon ispravno izvršene tlačne probe može se pristupiti zatrpavanju cjevovoda. Obračun po m ispitanog cjevovoda. | m' | 130 |  | 0
9. | Uređenje prekopanih asfaltnih površina (kolnika i pješačkih staza) sa svim potrebnim radnjama. Stavka obuhvaća rezanje i raskopavanje postojećeg asfaltnog zastora, izradu tamponskog sloja, izradu novog asfaltnog zastora te vađenje i ponovnu ugradbu postojećih rubnjaka. Obračun po m2 uređene površine | m² | 40 |  | 0
10. | Izrada i uklanjanje zemljanog zagata nakon izvđenja radova. Obračun po m3 izvedenog zagata. | m3 | 15 |  | 0
11. | Pumpanje vode za vrijeme izvođenja radova. Stvarni broj sati rada crpke evidentirati će se kroz građ. dnevnik. | sati | 30 |  | 0
12. | Utovar, prijevoz i istovar zemljanog materijala na deponij udaljen do 10km. Obračun po m³ odvezenog humusa. | m3 | 195 |  | 0
| 12.1.2.1. Cjevovod UKUPNO: |  |  |  | 0
12.1.2.2. | Zemljani kanal
1. | Strojno skidanje humusa debljine 20 cm. Obračun po m3 skinutog humusa. | m3 | 24 |  | 0
2. | Strojni iskop u zemlji C kategorije uz odlaganje iskopane zemlje na dohvat krana bagera minimalno 3.0 m od ruba obale. Obračun po m³ iskopane zemlje. | m3 | 25 |  | 0
3. | Strojno nasipavanje do projektiranih gabarita profila materijalom iz iskopa. Obračun po m³ nasipane zemlje. | m3 | 2 |  | 0
4. | Utovar, prijevoz i istovar skinutog humusa na deponij udaljen do 10km. Obračun po m³ odvezenog humusa. | m3 | 24 |  | 0
5. | Utovar, prijevoz i istovar zemljanog materijala na deponij udaljen do 10km. Obračun po m³ odvezenog humusa. | m3 | 23 |  | 0
6. | Strojno planiranje kosih zemljanih površina s točnošću +/- 2 cm. Obračun po m2 planirane površine. | m² | 144 |  | 0
7. | Dvostruko zasijavanje nasutih površina travnom smjesom, metodom hidrosjetve. Obračun po m2 zasijane površine. | m2 | 144 |  | 0
| 12.1.2.2. Zemljani kanal UKUPNO: |  |  |  | 0
12.1.2.3. | Objekti
A) - cijevni propust od km 0+323,50 do km 0+328,10
1. | Ručni iskop u zemlji C kategorije uz odlaganje iskopane zemlje uz rub kanala, minimalno 3.0 m od ruba obale. Obračun po m³ iskopane zemlje. | m3 | 23 |  | 0
2. | Nabava doprema izrada montaža i demontaža jednostrane i dvostrane daščane oplate za betoniranje svih betonskih elemenata s potrebnim vezivanjem i razupiranjem kako bi se dobile ravne i vertikalne površine. U jediničnu cijenu uključeno je i čišćenje građe po demontaži. Oplata se izvodi od jelovih dasaka debljine 48 mm ili panel ploča debljine 22 mm. Obračun po m2 ugrađene oplate. | m² | 19 |  | 0
3. | Ručno planiranje dna iskopa na projektiranu niveletu | m2 | 6 |  | 0
4. | Izrada tampon sloja od kamenog materijala debljine 10 cm ispod ispod svih betonskih elemenata. Obračun po m³ ugrađenog tampona. | m3 | 2 |  | 0
5. | Nabava doprema i ugradnja PE-HD rebrastih cijevi SN 8 DN300mm L=6,00m + 2 brtve + PP spojnica. Obračun po m ugrađenih cijevi. | kpl | 1 |  | 0
6. | Nabava i doprema betona C25/30 za betoniranje uljevnog i izljevnog praga. Posebnu pažnju obratiti na kvalitetno vibriranje betona. Stavkom je obuhvaćen sav materijal ugradnja kao i zaštita vlaženjem u toku procesa vezivanja. Obračun po m3 ugrađenog betona. | m3 | 4 |  | 0
7. | Strojno nasipavanje kamenim materijalom od 0-12mm oko i iznad cijevi do 15 cm visine iznad tjemena cijevi.Obračun po m3 ugrađenog materijala. | m3 | 7.5 |  | 0
8. | Strojno nasipavanje kamenim materijalom od 0-60mm rova cjevovoda do projektiranih gabarita profila. Obračun po m3 ugrađenog materijala. | m3 | 3 |  | 0
9. | Strojno nasipavanje materijalom iz iskopa uljevnog i izljevnog praga do projektiranih gabarita profila. Obračun po m3 ugrađenog materijala. | m3 | 11 |  | 0
10. | Izrada i zaštita lomljenim kamenom - teracanje na pripremljenoj podlozi d=15- 30 cm uzvodno i nizvodno od uljevnog betonskog praga. Obračun po m3 izvedene zaštite. | m3 | 4.5 |  | 0
11. | Utovar, prijevoz i istovar zemljanog materijala na deponij udaljen do 10km. Obračun po m³ odvezenog humusa. | m3 | 12 |  | 0
12. | Nabava, doprema, ugradba, miniziranje i bojenje željezne ograde od bešavnih čeličnih cijevi cijevi Æ 2” prema nacrtu. Ograda se ugrađuje u pripremljene otvore u betonskoj konstrukciji, te zalijeva cementnim mortom 1:2 nakon ugradnje. Obračun po kg ugrađenih cijevi. | kg | 144 |  | 0
| A) - cijevni propust od km 0+323,50 do km 0+328,10 UKUPNO: |  |  |  | 0
B) - cijevni propust od km 0+341,67 do km 0+346,27
1. | Ručni iskop u zemlji C kategorije uz odlaganje iskopane zemlje uz rub kanala, minimalno 3.0 m od ruba obale. Obračun po m³ iskopane zemlje. | m3 | 23 |  | 0
2. | Nabava doprema izrada montaža i demontaža jednostrane i dvostrane daščane oplate za betoniranje svih betonskih elemenata s potrebnim vezivanjem i razupiranjem kako bi se dobile ravne i vertikalne površine. U jediničnu cijenu uključeno je i čišćenje građe po demontaži. Oplata se izvodi od jelovih dasaka debljine 48 mm ili panel ploča debljine 22 mm. Obračun po m2 ugrađene oplate. | m² | 18 |  | 0
3. | Izrada tampon sloja od kamenog materijala debljine 10 cm ispod ispod svih betonskih elemenata. Obračun po m³ ugrađenog tampona. | m3 | 2 |  | 0
4. | Nabava doprema i ugradnja PE-HD rebrastih cijevi SN 8 DN300mm L=6,00m + 2 brtve + PP spojnica. Obračun po m ugrađenih cijevi. | kpl | 1 |  | 0
5. | Nabava i doprema betona C25/30 za betoniranje uljevnog i izljevnog praga. Posebnu pažnju obratiti na kvalitetno vibriranje betona. Stavkom je obuhvaćen sav materijal ugradnja kao i zaštita vlaženjem u toku procesa vezivanja. Obračun po m3 ugrađenog betona. | m3 | 4 |  | 0
6. | Nabava i doprema betona C30/37 za betoniranje AB ploče iznad cjevovoda. Posebnu pažnju obratiti na kvalitetno vibriranje betona. Stavkom je obuhvaćen sav materijal ugradnja kao i zaštita vlaženjem u toku procesa vezivanja. Obračun po m3 ugrađenog betona. | m3 | 2 |  | 0
7. | Izrada i ugradnja rebraste armature RA 400/500-2 u pokrovnu ploču iznad cjevovoda. Obračun po kg ugrađene armature. | kg | 120 |  | 0
8. | Ručno planiranje dna iskopa na projektiranu niveletu | m2 | 6 |  | 0
9. | Strojno nasipavanje kamenim materijalom od 0-12mm oko i iznad cijevi do 15 cm visine iznad tjemena cijevi.Obračun po m3 ugrađenog materijala. | m3 | 3 |  | 0
10. | Strojno nasipavanje kamenim materijalom od 0-60mm rova cjevovoda do projektiranih gabarita profila. Obračun po m3 ugrađenog materijala. | m3 | 2 |  | 0
11. | Strojno nasipavanje materijalom iz iskopa uljevnog i izljevnog praga do projektiranih gabarita profila. Obračun po m3 ugrađenog materijala. | m3 | 11 |  | 0
12. | Izrada i zaštita lomljenim kamenom - teracanje na pripremljenoj podlozi d=15- 30 cm uzvodno i nizvodno od uljevnog betonskog praga. Obračun po m3 izvedene zaštite. | m3 | 4.5 |  | 0
13. | Utovar, prijevoz i istovar zemljanog materijala na deponij udaljen do 10km. Obračun po m³ odvezenog humusa. | m3 | 12 |  | 0
14. | Nabava, doprema, ugradba, miniziranje i bojenje željezne ograde od bešavnih čeličnih cijevi cijevi Æ 2” prema nacrtu. Ograda se ugrađuje u pripremljene otvore u betonskoj konstrukciji, te zalijeva cementnim mortom 1:2 nakon ugradnje. Obračun po kg ugrađenih cijevi. | kg | 144 |  | 0
| B) - cijevni propust od km 0+341,67 do km 0+346,27 UKUPNO: |  |  |  | 0
C) - cijevni propust od km 0+355,02 do km 0+361,62
1. | Ručni iskop u zemlji C kategorije uz odlaganje iskopane zemlje uz rub kanala, minimalno 3.0 m od ruba obale. Obračun po m³ iskopane zemlje. | m3 | 25 |  | 0
2. | Nabava doprema izrada montaža i demontaža jednostrane i dvostrane daščane oplate za betoniranje svih betonskih elemenata s potrebnim vezivanjem i razupiranjem kako bi se dobile ravne i vertikalne površine. U jediničnu cijenu uključeno je i čišćenje građe po demontaži. Oplata se izvodi od jelovih dasaka debljine 48 mm ili panel ploča debljine 22 mm. Obračun po m2 ugrađene oplate. | m² | 17 |  | 0
3. | Ručno planiranje dna iskopa na projektiranu niveletu | m2 | 6 |  | 0
4. | Izrada tampon sloja od kamenog materijala debljine 10 cm ispod ispod svih betonskih elemenata. Obračun po m³ ugrađenog tampona. | m3 | 2 |  | 0
5. | Nabava doprema i ugradnja PE-HD rebrastih cijevi SN 8 DN300mm L=6,00m + 2 brtve + PP spojnica. Obračun po m ugrađenih cijevi. | kpl | 2 |  | 0
6. | Nabava i doprema betona C25/30 za betoniranje uljevnog i izljevnog praga. Posebnu pažnju obratiti na kvalitetno vibriranje betona. Stavkom je obuhvaćen sav materijal ugradnja kao i zaštita vlaženjem u toku procesa vezivanja. Obračun po m3 ugrađenog betona. | m3 | 3 |  | 0
7. | Nabava i doprema betona C30/37 za betoniranje AB ploče iznad cjevovoda. Posebnu pažnju obratiti na kvalitetno vibriranje betona. Stavkom je obuhvaćen sav materijal ugradnja kao i zaštita vlaženjem u toku procesa vezivanja. Obračun po m3 ugrađenog betona. | m3 | 2 |  | 0
8. | Izrada i ugradnja rebraste armature RA 400/500-2 u pokrovnu ploču iznad cjevovoda. Obračun po kg ugrađene armature. | kg | 182 |  | 0
9. | Strojno nasipavanje kamenim materijalom od 0-12mm oko i iznad cijevi do 15 cm visine iznad tjemena cijevi.Obračun po m3 ugrađenog materijala. | m3 | 4 |  | 0
10. | Strojno nasipavanje kamenim materijalom od 0-60mm rova cjevovoda do projektiranih gabarita profila. Obračun po m3 ugrađenog materijala. | m3 | 2 |  | 0
11. | Strojno nasipavanje materijalom iz iskopa uljevnog i izljevnog praga do projektiranih gabarita profila. Obračun po m3 ugrađenog materijala. | m3 | 10 |  | 0
12. | Izrada i zaštita lomljenim kamenom - teracanje na pripremljenoj podlozi d=15- 30 cm uzvodno i nizvodno od uljevnog betonskog praga. Obračun po m3 izvedene zaštite. | m3 | 4.5 |  | 0
13. | Utovar, prijevoz i istovar zemljanog materijala na deponij udaljen do 10km. Obračun po m³ odvezenog humusa. | m3 | 15 |  | 0
14. | Nabava, doprema, ugradba, miniziranje i bojenje željezne ograde od bešavnih čeličnih cijevi cijevi Æ 2” prema nacrtu. Ograda se ugrađuje u pripremljene otvore u betonskoj konstrukciji, te zalijeva cementnim mortom 1:2 nakon ugradnje. Obračun po kg ugrađenih cijevi. | kg | 144 |  | 0
| C) - cijevni propust od km 0+355,02 do km 0+361,62 UKUPNO: |  |  |  | 0
D) - cijevni propust od km 0+364,81 do km 0+370,01
1. | Ručni iskop u zemlji C kategorije uz odlaganje iskopane zemlje uz rub kanala, minimalno 3.0 m od ruba obale. Obračun po m³ iskopane zemlje. | m3 | 21 |  | 0
2. | Nabava doprema izrada montaža i demontaža jednostrane i dvostrane daščane oplate za betoniranje svih betonskih elemenata s potrebnim vezivanjem i razupiranjem kako bi se dobile ravne i vertikalne površine. U jediničnu cijenu uključeno je i čišćenje građe po demontaži. Oplata se izvodi od jelovih dasaka debljine 48 mm ili panel ploča debljine 22 mm. Obračun po m2 ugrađene oplate. | m² | 15 |  | 0
3. | Ručno planiranje dna iskopa na projektiranu niveletu | m2 | 6 |  | 0
4. | Izrada tampon sloja od kamenog materijala debljine 10 cm ispod ispod svih betonskih elemenata. Obračun po m³ ugrađenog tampona. | m3 | 2 |  | 0
5. | Nabava doprema i ugradnja PE-HD rebrastih cijevi SN 8 DN300mm L=6,00m + 2 brtve + PP spojnica. Obračun po m ugrađenih cijevi. | kpl | 1 |  | 0
6. | Nabava i doprema betona C25/30 za betoniranje uljevnog i izljevnog praga. Posebnu pažnju obratiti na kvalitetno vibriranje betona. Stavkom je obuhvaćen sav materijal ugradnja kao i zaštita vlaženjem u toku procesa vezivanja. Obračun po m3 ugrađenog betona. | m3 | 3 |  | 0
7. | Nabava i doprema betona C30/37 za betoniranje AB ploče iznad cjevovoda. Posebnu pažnju obratiti na kvalitetno vibriranje betona. Stavkom je obuhvaćen sav materijal ugradnja kao i zaštita vlaženjem u toku procesa vezivanja. Obračun po m3 ugrađenog betona. | m3 | 2 |  | 0
8. | Izrada i ugradnja rebraste armature RA 400/500-2 u pokrovnu ploču iznad cjevovoda. Obračun po kg ugrađene armature. | kg | 137 |  | 0
9. | Strojno nasipavanje kamenim materijalom od 0-12mm oko i iznad cijevi do 15 cm visine iznad tjemena cijevi.Obračun po m3 ugrađenog materijala. | m3 | 3 |  | 0
10. | Strojno nasipavanje kamenim materijalom od 0-60mm rova cjevovoda do projektiranih gabarita profila. Obračun po m3 ugrađenog materijala. | m3 | 2 |  | 0
11. | Strojno nasipavanje materijalom iz iskopa uljevnog i izljevnog praga do projektiranih gabarita profila. Obračun po m3 ugrađenog materijala. | m3 | 10 |  | 0
12. | Izrada i zaštita lomljenim kamenom - teracanje na pripremljenoj podlozi d=15- 30 cm uzvodno i nizvodno od uljevnog betonskog praga. Obračun po m3 izvedene zaštite. | m3 | 4.5 |  | 0
13. | Utovar, prijevoz i istovar zemljanog materijala na deponij udaljen do 10km. Obračun po m³ odvezenog humusa. | m3 | 11 |  | 0
14. | Nabava, doprema, ugradba, miniziranje i bojenje željezne ograde od bešavnih čeličnih cijevi cijevi Æ 2” prema nacrtu. Ograda se ugrađuje u pripremljene otvore u betonskoj konstrukciji, te zalijeva cementnim mortom 1:2 nakon ugradnje. Obračun po kg ugrađenih cijevi. | kg | 144 |  | 0
| D) - cijevni propust od km 0+364,81 do km 0+370,01 UKUPNO: |  |  |  | 0
E) - uljevni prag u km 0+308,72
1. | Ručni iskop u zemlji C kategorije uz odlaganje iskopane zemlje uz rub kanala, minimalno 3.0 m od ruba obale. Obračun po m³ iskopane zemlje. | m3 | 10 |  | 0
2. | Nabava doprema izrada montaža i demontaža jednostrane i dvostrane daščane oplate za betoniranje svih betonskih elemenata s potrebnim vezivanjem i razupiranjem kako bi se dobile ravne i vertikalne površine. U jediničnu cijenu uključeno je i čišćenje građe po demontaži. Oplata se izvodi od jelovih dasaka debljine 48 mm ili panel ploča debljine 22 mm. Obračun po m2 ugrađene oplate. | m² | 12 |  | 0
3. | Izrada tampon sloja od kamenog materijala debljine 10 cm ispod ispod svih betonskih elemenata. Obračun po m³ ugrađenog tampona. | m3 | 1 |  | 0
4. | Nabava i doprema betona C25/30 za betoniranje uljevnog i izljevnog praga. Posebnu pažnju obratiti na kvalitetno vibriranje betona. Stavkom je obuhvaćen sav materijal ugradnja kao i zaštita vlaženjem u toku procesa vezivanja. Obračun po m3 ugrađenog betona. | m3 | 3 |  | 0
5. | Strojno nasipavanje materijalom iz iskopa uljevnog i izljevnog praga do projektiranih gabarita profila. Obračun po m3 ugrađenog materijala. | m3 | 6 |  | 0
6. | Utovar, prijevoz i istovar zemljanog materijala na deponij udaljen do 10km. Obračun po m³ odvezenog humusa. | m3 | 4 |  | 0
7. | Izrada i zaštita lomljenim kamenom - teracanje na pripremljenoj podlozi d=15- 30 cm uzvodno i nizvodno od uljevnog betonskog praga. Obračun po m3 izvedene zaštite. | m3 | 4.5 |  | 0
8. | Nabava, doprema, ugradba, miniziranje i bojenje željezne ograde od bešavnih čeličnih cijevi cijevi Æ 2” prema nacrtu. Ograda se ugrađuje u pripremljene otvore u betonskoj konstrukciji, te zalijeva cementnim mortom 1:2 nakon ugradnje. Obračun po kg ugrađenih cijevi. | kg | 72 |  | 0
9. | Nabava doprema, izrada i ugradnja rešetke za zaštitu ulazne cijevi prema nacrtu. Rešetka se pričvršćuje sidrima na uljevnu građevinu. Obračun po kg ugrađene rešetke. | kg | 32 |  | 0
| E) - uljevni prag u km 0+308,72 UKUPNO: |  |  |  | 0
F) - revizijsko okno u km 0+178,92
1. | Strojno - ručni iskop u zemlji C kategorije uz odlaganje iskopane zemlje na dohvat krana bagera minimalno 3.0 m od ruba obale. Obračun po m³ iskopane zemlje. | m3 | 14 |  | 0
2. | Nabava doprema izrada montaža i demontaža jednostrane i dvostrane daščane oplate za betoniranje svih betonskih elemenata s potrebnim vezivanjem i razupiranjem kako bi se dobile ravne i vertikalne površine. U jediničnu cijenu uključeno je i čišćenje građe po demontaži. Oplata se izvodi od jelovih dasaka debljine 48 mm ili panel ploča debljine 22 mm. Obračun po m2 ugrađene oplate. | m² | 11 |  | 0
3. | Nabava, doprema, izrada, montaža i demontaža ravne daščane oplate za ravnu pokrovnu ploču revizijskog okna, s potrebnim vezivanjem i razupiranjem oplate na projektiranu visinu. U jediničnu cijenu uključeno je i čišćenje građe po demontaži. Oplata se izvodi od jelovih dasaka debljine 48 mm ili panel ploča debljine 22 mm. Obračun po m2 ugrađene oplate. | m² | 4 |  | 0
4. | Izrada tampon sloja od kamenog materijala debljine 10 cm ispod ispod svih betonskih elemenata. Obračun po m³ ugrađenog tampona. | m3 | 1 |  | 0
5. | Nabava i doprema betona C30/37 za betoniranje revizijskog okna. Posebnu pažnju obratiti na kvalitetno vibriranje betona. Stavkom je obuhvaćen sav materijal ugradnja kao i zaštita vlaženjem u toku procesa vezivanja. Obračun po m3 ugrađenog betona. | m3 | 3 |  | 0
6. | Izrada i ugradnja rebraste armature RA 400/500-2 u pokrovnu ploču revizijskog okna. Obračun po kg ugrađene armature. | kg | 68 |  | 0
7. | Strojno nasipavanje kamenim materijalom od 0-60mm građevinske jame do projektiranih gabarita profila. Obračun po m3 ugrađenog materijala. | m3 | 9 |  | 0
8. | Utovar, prijevoz i istovar zemljanog materijala na deponij udaljen do 10km. Obračun po m³ odvezenog humusa. | m3 | 14 |  | 0
9. | Nabava doprema i ugradnja kanalskih tlačnih poklopaca vel. 600 x 600 mm, nosivosti D400 prema HRN EN-124. Dosjed poklopca prstenom od spec.materijala - elastomera radi boljeg nalijeganja i sprečavanja buke - bez kontakta metala s metalom. Obračun po komadu ugrađenih poklopaca. | kom | 1 |  | 0
| F) - revizijsko okno u km 0+178,92 UKUPNO: |  |  |  | 0
| 12.1.2.3. Objekti UKUPNO: |  |  |  | 0
| 12.1.2. Kanal 1. UKUPNO: |  |  |  | 0
12.1.3. | Kanal 1.1
12.1.3.1. | Zemljani kanal
1. | Strojno skidanje humusa debljine 20 cm. Obračun po m3 skinutog humusa. | m3 | 6 |  | 0
2. | Strojni iskop u zemlji C kategorije uz odlaganje iskopane zemlje na dohvat krana bagera minimalno 3.0 m od ruba obale. Obračun po m³ iskopane zemlje. | m3 | 5 |  | 0
3. | Strojno nasipavanje do projektiranih gabarita profila materijalom iz iskopa. Obračun po m³ nasipane zemlje. | m3 | 1 |  | 0
4. | Utovar, prijevoz i istovar skinutog humusa na deponij udaljen do 10km. Obračun po m³ odvezenog humusa. | m3 | 6 |  | 0
5. | Utovar, prijevoz i istovar zemljanog materijala na deponij udaljen do 10km. Obračun po m³ odvezenog humusa. | m3 | 5 |  | 0
6. | Strojno planiranje ravnih zemljanih površina s točnošću +/- 2 cm. Obračun po m2 planirane površine. | m2 | 7 |  | 0
7. | Strojno planiranje kosih zemljanih površina s točnošću +/- 2 cm. Obračun po m2 planirane površine. | m² | 26 |  | 0
8. | Strojno-ručno humusiranje zemljanih površina u sloju debljine 10 cm humusom s pozajmišta. Obračun po m2 humusirane površine. | m² | 8 |  | 0
9. | Dvostruko zasijavanje nasutih površina travnom smjesom, metodom hidrosjetve. Obračun po m2 zasijane površine. | m2 | 32 |  | 0
10. | Izrada tampon sloja od kamenog materijala debljine 10 cm ispod ispod betonskih kanaleta. Obračun po m³ ugrađenog tampona. | m3 | 1 |  | 0
11. | Nabava, doprema i postavljanje betonskih kanaleta dim 100/37-60/30. Obračun po m postavljene kanalete. | m | 9 |  | 0
| 12.1.3.1. Zemljani kanal UKUPNO: |  |  |  | 0
12.1.3.2. | Objekti
A) - cijevni propust od km 0+000,00 do km 0+008,05
1. | Ručni iskop u zemlji C kategorije uz odlaganje iskopane zemlje uz rub kanala, minimalno 3.0 m od ruba obale. Obračun po m³ iskopane zemlje. | m3 | 16 |  | 0
2. | Nabava doprema izrada montaža i demontaža jednostrane i dvostrane daščane oplate za betoniranje svih betonskih elemenata s potrebnim vezivanjem i razupiranjem kako bi se dobile ravne i vertikalne površine. U jediničnu cijenu uključeno je i čišćenje građe po demontaži. Oplata se izvodi od jelovih dasaka debljine 48 mm ili panel ploča debljine 22 mm. Obračun po m2 ugrađene oplate. | m² | 8 |  | 0
3. | Ručno planiranje dna iskopa na projektiranu niveletu | m2 | 6 |  | 0
4. | Izrada tampon sloja od kamenog materijala debljine 10 cm ispod ispod svih betonskih elemenata. Obračun po m³ ugrađenog tampona. | m3 | 2 |  | 0
5. | Nabava doprema i ugradnja PE-HD rebrastih cijevi SN 8 DN300mm L=6,00m + 2 brtve + PP spojnica. Obračun po m ugrađenih cijevi. | kpl | 2 |  | 0
6. | Nabava i doprema betona C25/30 za betoniranje uljevnog i izljevnog praga. Posebnu pažnju obratiti na kvalitetno vibriranje betona. Stavkom je obuhvaćen sav materijal ugradnja kao i zaštita vlaženjem u toku procesa vezivanja. Obračun po m3 ugrađenog betona. | m3 | 2 |  | 0
7. | Strojno nasipavanje kamenim materijalom od 0-12mm oko i iznad cijevi do 15 cm visine iznad tjemena cijevi.Obračun po m3 ugrađenog materijala. | m3 | 4 |  | 0
8. | Strojno nasipavanje kamenim materijalom od 0-60mm rova cjevovoda do projektiranih gabarita profila. Obračun po m3 ugrađenog materijala. | m3 | 4 |  | 0
9. | Strojno nasipavanje materijalom iz iskopa uljevnog i izljevnog praga do projektiranih gabarita profila. Obračun po m3 ugrađenog materijala. | m3 | 5 |  | 0
10. | Izrada i zaštita lomljenim kamenom - teracanje na pripremljenoj podlozi d=15- 30 cm uzvodno i nizvodno od uljevnog betonskog praga. Obračun po m3 izvedene zaštite. | m3 | 4.5 |  | 0
11. | Utovar, prijevoz i istovar zemljanog materijala na deponij udaljen do 10km. Obračun po m³ odvezenog humusa. | m3 | 11 |  | 0
12. | Nabava, doprema, ugradba, miniziranje i bojenje željezne ograde od bešavnih čeličnih cijevi cijevi Æ 2” prema nacrtu. Ograda se ugrađuje u pripremljene otvore u betonskoj konstrukciji, te zalijeva cementnim mortom 1:2 nakon ugradnje. Obračun po kg ugrađenih cijevi. | kg | 144 |  | 0
| A) - cijevni propust od km 0+000,00 do km 0+008,05 UKUPNO: |  |  |  | 0
B) - cijevni propust od km 0+016,97 do km 0+023,37
1. | Ručni iskop u zemlji C kategorije uz odlaganje iskopane zemlje uz rub kanala, minimalno 3.0 m od ruba obale. Obračun po m³ iskopane zemlje. | m3 | 20 |  | 0
2. | Nabava doprema izrada montaža i demontaža jednostrane i dvostrane daščane oplate za betoniranje svih betonskih elemenata s potrebnim vezivanjem i razupiranjem kako bi se dobile ravne i vertikalne površine. U jediničnu cijenu uključeno je i čišćenje građe po demontaži. Oplata se izvodi od jelovih dasaka debljine 48 mm ili panel ploča debljine 22 mm. Obračun po m2 ugrađene oplate. | m² | 14 |  | 0
3. | Ručno planiranje dna iskopa na projektiranu niveletu | m2 | 6 |  | 0
4. | Izrada tampon sloja od kamenog materijala debljine 10 cm ispod ispod svih betonskih elemenata. Obračun po m³ ugrađenog tampona. | m3 | 2 |  | 0
5. | Nabava doprema i ugradnja PE-HD rebrastih cijevi SN 8 DN300mm L=6,00m + 2 brtve + PP spojnica. Obračun po m ugrađenih cijevi. | kpl | 2 |  | 0
6. | Nabava i doprema betona C25/30 za betoniranje uljevnog i izljevnog praga. Posebnu pažnju obratiti na kvalitetno vibriranje betona. Stavkom je obuhvaćen sav materijal ugradnja kao i zaštita vlaženjem u toku procesa vezivanja. Obračun po m3 ugrađenog betona. | m3 | 3 |  | 0
7. | Nabava i doprema betona C30/37 za betoniranje AB ploče iznad cjevovoda. Posebnu pažnju obratiti na kvalitetno vibriranje betona. Stavkom je obuhvaćen sav materijal ugradnja kao i zaštita vlaženjem u toku procesa vezivanja. Obračun po m3 ugrađenog betona. | m3 | 2 |  | 0
8. | Izrada i ugradnja rebraste armature RA 400/500-2 u pokrovnu ploču iznad cjevovoda. Obračun po kg ugrađene armature. | kg | 175 |  | 0
9. | Strojno nasipavanje kamenim materijalom od 0-12mm oko i iznad cijevi do 15 cm visine iznad tjemena cijevi.Obračun po m3 ugrađenog materijala. | m3 | 4 |  | 0
10. | Strojno nasipavanje kamenim materijalom od 0-60mm rova cjevovoda do projektiranih gabarita profila. Obračun po m3 ugrađenog materijala. | m3 | 2 |  | 0
11. | Strojno nasipavanje materijalom iz iskopa uljevnog i izljevnog praga do projektiranih gabarita profila. Obračun po m3 ugrađenog materijala. | m3 | 9 |  | 0
12. | Izrada i zaštita lomljenim kamenom - teracanje na pripremljenoj podlozi d=15- 30 cm uzvodno i nizvodno od uljevnog betonskog praga. Obračun po m3 izvedene zaštite. | m3 | 4.5 |  | 0
13. | Utovar, prijevoz i istovar zemljanog materijala na deponij udaljen do 10km. Obračun po m³ odvezenog humusa. | m3 | 11 |  | 0
14. | Nabava, doprema, ugradba, miniziranje i bojenje željezne ograde od bešavnih čeličnih cijevi cijevi Æ 2” prema nacrtu. Ograda se ugrađuje u pripremljene otvore u betonskoj konstrukciji, te zalijeva cementnim mortom 1:2 nakon ugradnje. Obračun po kg ugrađenih cijevi. | kg | 144 |  | 0
| B) - cijevni propust od km 0+016,97 do km 0+023,37 UKUPNO: |  |  |  | 0
| 12.1.3.2. Objekti UKUPNO: |  |  |  | 0
| 12.1.3. Kanal 1.1. UKUPNO: |  |  |  | 0
REKAPITULACIJA:
| OPIS RADOVA |  |  |  | IZNOS(kn)
12.1. | Lokacija I |  |  |  | 0
| 12.1.1. Pripremni radovi |  |  |  | 0
| 12.1.2. Kanal 1 |  |  |  | 0
| 12.1.2.1. Cjevovod |  |  | 0
| 12.1.2.2. Zemljani kanal |  |  | 0
| 12.1.2.3. Objekti |  |  | 0
| 12.1.3. Kanal 1.1 |  |  |  | 0
| 12.1.3.1. Zemljani kanal |  |  | 0
| 12.1.3.2. Cijevni propust |  |  | 0
|  |  | UKUPNO: |  | 0
|  |  | PDV 25% |  | 0
|  |  | UKUPNO (s PDV): |  | 0