## Sheet1
TROŠKOVNIK
ZA ODRŽAVANJE MAKADAMSKIH CESTA NA PODRUČJU GRADA OZLJA ZA PERIOD OD 2018. DO 2020. GODINE
R.BR. | VRSTA I OPIS RADOVA | JEDINICA MJERE | KOLIČINA | JEDINIČNA CIJENA | UKUPNO (kn)
1. | Strojno rijanje i planiranje postojećeg makadama | m2 | 80000
2. | Dotjerivanje bankina, skidanje u sloju 10-15 cm sa planiranjem. Utovar otpadnog materijala i odvoz na deponiju do 20 km.
| - strojno | m2 | 400
| - ručno | m2 | 150
3. | Čišćenje cestovnih graba (rovova) prilagođavanje tipu cestovnih propusta, te odvoz suvišnog materijala na deponiju do 20 km. | m' | 4700
4. | Dobava i doprema drobljenog kamena vapnenca - granulacije 0-50 mm ili 0-60 mm
| - bez ugradbe | m3 | 3200
5. | Strojna ugradba drobljenog kamena vapnenca - granulacije 0-50 mm ili 0-60 mm
| - razastiranje | m3 | 1500
| - razastiranje i valjanje | m3 | 1800
6. | Izrada propusta od betonskih cijevi. U cijenu uračunti: iskop, podloga od pijeska, dobava cijevi, polaganje cijevi, betonsko ojačavanje, utvrđivanje glave propusta betonom MB 30 u jednostranoj oplati i zatrpavanje kamenim materijalom.
| - propust promjera 200 mm | m' | 20
| - propust promjera 300 mm | m' | 30
| - propust promjera 400 mm | m' | 30
| - propust promjera 500 mm | m' | 30
7. | Strojni iskop zemlje, utovar i odvoz na deponiju do 20 km.
| - radi zamjene materijala | m3 | 350
| - strojni iskop i planiranje zemlje | m3 | 500
8. | Dobava i doprema betonskih cijevi na traženu lokaciju
| - propust promjera 200 mm | m' | 20
| - propust promjera 300 mm | m' | 40
| - propust promjera 400 mm | m' | 30
| - propust promjera 500 mm | m' | 20
9. | Utovar kamenog materijala | m3 | 350
10. | Rad stroja
| - kombinirka | sati | 300
| - bager gusjeničar (7,5 t) | sati | 180
| - greder | sati | 20
11. | Pregled prometnica, evidencija stanja i dojava izvoditelju radova i nadzornoj službi investitora. Manje intervencije (udarne rupe) sa priručnim materijalom na licu mjesta (do detaljen sanacije). | sati | 50
12. | Dobava i ugradnja betona C25/30 | m3 | 30
13. | Izrada daščane oplate | m2 | 30
14. | Dobava, sječenje, savijanje armature | kg | 150
UKUPNO (kn):
PDV 25% (kn):
SVEUKUPNO (kn):
M.P.
Potpis odgovorne osobe:
U, ______________, dana____________ 2018.